## Euler-Verfahren Earthlander
DEB3 Produktentwicklung 1 Labor "Earthlander"
Gravitationsbeschleunigung g [m\s²] | 9.81 |  | Zeit [s] | v [m/s] | s [m] | F_Gravitation [kg*m/s²] | F_Strömungswiderstand [kg*m/s²] | Beschleunigung Earthlander [m/s²] | DELTA v [m/s] | Position [m]
Dichte (Rho) Luft [kg/m³] | 1.29 | 0 | 0 | 0 | 0 | 3.924 | 0 | 9.81 | 0.981 | 16
Masse Earthlander [kg] | 0.4 | 1 | 0.1 | 0.981 | 0.0981 | 3.924 | 0.059589 | 9.661 | 0.9661 | 15.9019
Fallschirmfläche [m²] | 0.4 | 2 | 0.2 | 1.9471 | 0.29281 | 3.924 | 0.23475 | 9.2231 | 0.92231 | 15.7072
c_w-Wert Fallschirm | 0.24 | 3 | 0.3 | 2.8694 | 0.57975 | 3.924 | 0.50982 | 8.5354 | 0.85354 | 15.4202
v_start [m/s] | 0 | 4 | 0.4 | 3.723 | 0.95205 | 3.924 | 0.85824 | 7.6644 | 0.76644 | 15.048
s_start [m] | 16 | 5 | 0.5 | 4.4894 | 1.401 | 3.924 | 1.248 | 6.6901 | 0.66901 | 14.599
Schrittweite [s] | 0.1 | 6 | 0.6 | 5.1584 | 1.9168 | 3.924 | 1.6476 | 5.6909 | 0.56909 | 14.0832
|  | 7 | 0.7 | 5.7275 | 2.4896 | 3.924 | 2.0312 | 4.7319 | 0.47319 | 13.5104
|  | 8 | 0.8 | 6.2007 | 3.1096 | 3.924 | 2.3807 | 3.8582 | 0.38582 | 12.8904
|  | 9 | 0.9 | 6.5865 | 3.7683 | 3.924 | 2.6862 | 3.0945 | 0.30945 | 12.2317
|  | 10 | 1 | 6.8959 | 4.4579 | 3.924 | 2.9446 | 2.4486 | 0.24486 | 11.5421
|  | 11 | 1.1 | 7.1408 | 5.172 | 3.924 | 3.1574 | 1.9166 | 0.19166 | 10.828
|  | 12 | 1.2 | 7.3325 | 5.9052 | 3.924 | 3.3291 | 1.4872 | 0.14872 | 10.0948
FORMELN |  | 13 | 1.3 | 7.4812 | 6.6533 | 3.924 | 3.4655 | 1.1461 | 0.11461 | 9.3467
Strömungswiderstand F_W | A*c_w*1/2*Rho*v² | 14 | 1.4 | 7.5958 | 7.4129 | 3.924 | 3.5725 | 0.87864 | 0.087864 | 8.5871
|  | 15 | 1.5 | 7.6837 | 8.1813 | 3.924 | 3.6557 | 0.67082 | 0.067082 | 7.8187
|  | 16 | 1.6 | 7.7507 | 8.9564 | 3.924 | 3.7198 | 0.51054 | 0.051054 | 7.0436
|  | 17 | 1.7 | 7.8018 | 9.7365 | 3.924 | 3.7689 | 0.38763 | 0.038763 | 6.2635
|  | 18 | 1.8 | 7.8406 | 10.5206 | 3.924 | 3.8065 | 0.29377 | 0.029377 | 5.4794
|  | 19 | 1.9 | 7.8699 | 11.3076 | 3.924 | 3.8351 | 0.22232 | 0.022232 | 4.6924
|  | 20 | 2 | 7.8922 | 12.0968 | 3.924 | 3.8568 | 0.16808 | 0.016808 | 3.9032
|  | 21 | 2.1 | 7.909 | 12.8877 | 3.924 | 3.8732 | 0.12696 | 0.012696 | 3.1123
|  | 22 | 2.2 | 7.9217 | 13.6799 | 3.924 | 3.8857 | 0.095851 | 0.0095851 | 2.3201
|  | 23 | 2.3 | 7.9313 | 14.473 | 3.924 | 3.8951 | 0.072329 | 0.0072329 | 1.527
|  | 24 | 2.4 | 7.9385 | 15.2668 | 3.924 | 3.9022 | 0.05456 | 0.005456 | 0.73316
|  | 25 | 2.5 | 7.9439 | 16.0612 | 3.924 | 3.9075 | 0.041146 | 0.0041146 | -0.061239